## Tabelle1
Device	Flash [KiB]	Pin Anzahl	Max. ƒCPU [MHz]	of Touch Kanäle	Max I/O Pins	Ext Interrupts	USB Transceiver	USB Speed	USB Interface	SPI	TWI	UART	CAN	LIN	Segment LCD	ADC Kanäle	ADC Auflösung [bits]	ADC Speed [ksps]	Analog Comparators	DAC Kanäle	DAC Auflösung [bits]	Temp. Sensor	SRAM [KiB]	EEPROM [Bytes]	Self Program Memory	pico Power	Temp. Bereich [°C]	I/O Supply Class [V]	Operating Voltage [VCC]	Timers	Output Compare Kanäle	Input Capture Kanäle	PWM Kanäle	32kHz RTC	Device

ATmega48	4	32	20	12	23	24	0	—	—	2	1	1	0	0	0	8	10	15	1	0	0	—	0.5	256	—	—	−40 – 85	1.8 – 5.5	1.8 – 5.5	3	6	1	6	√	ATmega48

ATmega168PA	16	32	20	16	23	24	0	—	—	2	1	1	0	0	0	8	10	15	1	0	0	√	1	512	√	√	−40 – 85	1.8 – 5.5	1.8 – 5.5	3	6	1	6	√	ATmega168PA

ATmega328	32	32	20	16	23	24	0	—	—	2	1	1	0	0	0	8	10	15	1	0	0	√	2	1024	√	—	−40 – 85	1.8 – 5.5	1.8 – 5.5	3	6	1	6	√	ATmega328
ATmega328P	32	32	20	16	23	24	0	—	—	2	1	1	0	0	0	8	10	15	1	0	0	√	2	1024	√	√	−40 – 85	1.8 – 5.5	1.8 – 5.5	3	6	1	6	√	ATmega328P

ATmega32U4	32	44	16	14	26	13	1	ja[13]	ja[14]	2	1	1	0	0	0	12	10	15	1	0	0	√	2.5	1024	√	—	−40 – 85	2.7 – 5.5	2.7 – 5.5	4	12	2	8	—	ATmega32U4